## FabLab
MATÉRIEL POUR LE FABLAB DE L'ENPT
Article | Description | Quantité | Logiciel | Consommable
Imprimante 3D | Technologie : Dépôt de filament (FDM) / Tête d'impression : Simple extrusion avec buses interchangeables / Volume d'impression : 223 x 220 x 205 mmmm (8.7 x 8.6 x 8 in) / Hauteur de couche : 0.25 mm nozzle: 150 - 60 micron ; 0.4 mm nozzle: 200 - 20 micron; 0.6 mm nozzle: 400 - 20 micron; 0.8 mm nozzle: 600 - 20 micron / Résolution et vitess d'impression : 12.5, 12.5, 5 micron ; < 24 mm³/s / Plateau : Plateau chauffant en verre (20 - 110 °C) / diamètre de la buse : 0.4 mm (inclus) ; 0.25, 0.6, 0.8 mm(vendu séparément / Niveau sonore : < 50dBA / Power imput : 100 - 240 VAC, 50 - 60 Hz/ Power output : 221 W / Connectivité : Wi-Fi, Ethernet, USB / Dimension : 342 x 460 x 580 mm (13.5 x 18.1 x 22.8 in) / Poids : 10.3 kg (22.7 lbs) / Sécurité : Cryptage des données. Authentification à 2 facteurs. / OS supporté : MacOS, Windows, Lynux | 1 | Cura, slicer, Zsuite, Makerbot Desktop pour Makerbot Replicator 2X(Windows, MacOsX, Linux) | Filamment : ABS / PLA / Tough PLA / Ultimaker CPE / Ultimaker Nylon
Imprimante 3D Replicator 2X | Imprimante 3D à double extrusion de filament ABS 1.75 mm / Taille maximale de la pièce : 246 X 152 X 155 mm / Résolution : 100 microns / Deux extruders / Plateau anodisé chauffé / Dimensions impression : 24,6 L x 15,2 l x 15,5 H cm / Diamètre de la buse : 0.4 mm / OS supporté : MacOS, Windows, Lynux / Connectivité : Wi-Fi, Ethernet, USB | 1 | MakerBot pour PC et Mac | ABS/filament soluble/PLA (mise à jour des têtes d’extrusions)
Imprimante 3D M200 | Imprimante 3D professionnelle / Connectivité : Carte SD, Wi-Fi , ethernet / Taille d'impression : 200 x 200 x 185 mm / Couche minimale : avancée : 25 - 50 microns ; standard : 90 - 400 microns / Filament accepté : 1.75mm / Type de filament : Z-Filaments / Diamètre de la buse : 0.4mm / Précision des pas en X/Y : 1.5 micron / Précision des pas en Z : 1.25 micron / Température maximale de l’extrudeur : 380°C | 1 | ZSUITE | Z-Filaments / filaments Zortrax
Imprimante 3D Stratasys Objet 24 | 300 x 200 x 100 mm / Epaisseur de couches couches horizontales jusqu'à 30 microns (0,0011 po) / Résolution Axe X : 600 dpi Axe Y : 600 dpi Axe Z : 900 dpi / Largeur : 820 mm Hauteur : 620 mm Profondeur : 590 mm / | 1 | Objet Studio pour Objet 24 | Fils FDM / PEEK / PEEK CF / PEEK GF / PPS / PPSU/ ULTEM 9085 / TPU 95 A/ SP 5000 / SP 5030 / SP5040 / HIPS
Scanner 3D-sens | Technologie : Lumière structurée / Dimensions : 129 × 178 × 33 mm (5,08 × 7,01 × 1,30 in.) / Taille max. : 2000 × 2000 mm / Poids : 1 kg / 2,2 lbs./ Résolution : 1 mm./ Précision : 1 mm. | 1 | 3D Sense pour scanner | Spray matifiant
Scanner de numériseur | Longueur d’Onde: 650 nm, nominale / Puissance Totale du Laser (par laser): < 3,5mW / Nombre de Lasers: 2 / Puissance du Laser pour Classification: <300 μW/ Mode de Fonctionnement: CW (onde entretenue) / Diamètre du Faisceau: < 5mm / Divergence: 1 Radian x <5mRadian | 1 | Makerware
Coupe au laser + de 40 W | Zone de travail 610 x 457 mm / Épaisseur maximale des matériaux : 216 mm / puissance du laser : 30, 40, 50, 60 ou 80 watts / mémoire interne : 64 Mo. Mode FIFO pour pouvoir graver des fichiers 3D de plus de 64 Mo. Machine découpant du bois et de l’acrylique, pour la fabrication et la personnalisation, détection automatique des matériaux, auto-focus automatique, visualisation temps réel du plateau, accès Wifi, refroidissement par eau, tube laser CO2 verre. | 1
Écran TV | 65 pouces / 4K | 1
Vidéoprojecteur | VPL FX-35 | 1
Poste de soudage Weller | Type: Station à souder / Technologie: numérique / Technologie: numérique. / Version: ESD./ Puissance: 255 W. / Montage: 2 canaux. /Modèle: WX 2./Température, max.: 550 °C. / Alimentation électrique: 230 V / 50 Hz. | 2
Mini perceuse | 230 V. 85 W. 50 - 60 Hz./ Vitesses de rotation: 1.800, 4.700 et 8.500 tr/mn. / Course du fourreau de la broche: 30 mm./ Course du fourreau de la broche: 30 mm./ Filetage 3/8” pour la fixation d'un mandrin de serrage à couronne dentée. / Prise des accessoires par 6 pinces de serrage MICROMOT en acier à triple fente (1,0 - 1,5 - 2,0 - 2,4 - 3,0 et 3,2 mm). / Poids 3,3 kg. | 2
Desktop | PC All-in-One 24-df0132nf - 23,8" FHD - Athlon 3050U - RAM 4Go - Stockage 1To HDD - Windows 10 + Clavier Souris | 3
Station de travail | NVIDIA® T400, 4 Go GDDR6, adaptateur 3 connecteurs mDP vers DP / 8 GB, 1 x 8 GB, DDR4, 2933 MHz, ECC / Disque SSD SATA 2,5" Classe 20 de 256 Go / Windows 11 Professionnel pour les stations de travail (6 cœurs) | 1
Consommables pour 1 minimum
Plateau de rechange imprimante 3D
100 kg de Filam pour 3D
Plaque à circuit
Kit capteurs
Palques de bois MDF
Étain à soudure
Buse de plasma
Électrod de plasma
Rouleau flocage
Buse pour imprimante 3D
Cole super / silicone
Plaque de tôle d'aluminium ou plaque de contreplaqué
Résine SLA
Bac pour résine SLA
Équipement divers pour l'atelier fablab
Perceuse colonne |  | 2
Kits de forets, ébavureurs, forets étagés |  | 2
Scie sauteuse |  | 2
Scie circulaire |  | 2
Défonceuse |  | 2
Agrafeuse à main |  | 2
Visseuse/Perceuse sans fil |  | 2
Visserie |  | 2
Outillage divers (pinces, équerres, scies à metaux, mètres rubants, reglets…) |  | 2
Aspirateur |  | 1
Kit électronique | Le kit contient plusieurs outils permettant de souder, dé-souder, tester les composants électroniques, de prototyper les circuits, de tester des cartes de programmation type arduino, raspberry pi, MicroBits,… notamment avec des composants et des breadboard à disposition. | 2
Lots composants électroniques | Incluant à minima capteurs et actionneurs permettant la distribution automatique de solution chlorée ou hydroalcoolique. Incluant à minima les éléments nécessaires à la conception de systèmes IoT Wifi ou BLE. | 2
Établie pout outillage | Avec tiroir et plateau perforé ¦ HxLxP 144 x 91 x 61 cm | 3
Formartion | Formation à l’utilisation et à la maintenance des équipements
Frais d'installation et mise en service | Installation et mise en service